## 协议模板（公开）.docx
名称 | 信源系统码 | 信源机器码 | 信宿系统码 | 信宿机器码 | 子地址或消息地址 | 数据段长度（总线为字，其他为字节） | ID | 内容 | 子内容 | 类型（bit） | 转换类型 | 判读公式（暂不设计） | 转换公式（变量必须为x） | 单位 | 备注
检查结果1 |  | BCè |  | RT1-SA0-模式码0x03 |  |  | xx | 计时时间1 |  | 32 | UINT32 | 0~4294967295 |  | ms | 传输周期:非周期 ¦ 其他:- ¦ 发起时机:按实际操作流程 ¦ 错误处理:-
检查结果2 |  | BCè |  | RT1-SA0-模式码0x04 |  |  | xx | 计时时间2 |  | 32 | UINT32 | 0~4294967295 |  | ms | 传输周期:非周期 ¦ 其他:- ¦ 发起时机:按实际操作流程 ¦ 错误处理:-
计算结果 | [7 empty] | 消息类型 |  | 0 | 字节 | 0xB7 |  |  | 发起时机:收到某指令后 ¦ 错误处理:备注
[8 empty] | 消息序号 |  | 0 | 字节 | [0,255]
某设备装置测量数据1 | 100 | 128 | 100 | 111 |  |  | 0x8000 | 某设备计时时间3 |  | 32 | UINT32 | 0~4294967295 |  | ms | 32位整型数，LSB=1ms，以上电为零点，软件开算时刻清零。
[8 empty] | 帧计数1 |  | 32 | UINT32 | 0~4294967295 |  | — | 乘以10
某设备装置测量数据2 | [6 empty] | — | 某设备计时时间4 |  | 32 | UINT32 | 0~4294967295 |  | ms | 32位整型数，LSB=1ms，以上电为零点，软件开算时刻清零。
[8 empty] | 帧计数2 |  | 32 | UINT32 | 0~4294967295 |  | — | 乘以10
某设备装置测量数据3 | [6 empty] | 1) | 某设备计时时间4 |  | 32 | UINT32 | 0~4294967295 |  | ms | 32位整型数，LSB=1ms，以上电为零点，软件开算时刻清零。
[7 empty] | 2) | 帧计数3 |  | 32 | UINT32 | 0~4294967295 |  | — | 乘以10
[7 empty] | 3) | 平均角速度wx |  | 32 | UINT32 | 0~4294967295 |  | °/h | 惯性测量系°/h
[7 empty] | 4) | 电压 |  | 16 | UINT16 | 0~0xFFFF |  | ms | 0~0xFFFF，实际电压/v = （模拟量采集数据/212）×21
[7 empty] | 5) | 某设备计时时间5 |  | 16 | UINT16 | 0~4294967295 |  | ms | 取值范围0~400
[7 empty] | 6) | 某设备计时时间6 |  | 32 | UINT32 | 0~4294967295 |  | ms | 32位整型数，LSB=1ms，以上电为零点，软件开算时刻清零。
[7 empty] | 7) | 某设备计时时间7 |  | 32 | UINT32 | 0~4294967295 |  | ms | 32位整型数，LSB=1ms，以上电为零点，软件开算时刻清零。
[7 empty] | 8) | 某设备计时时间8 |  | 32 | UINT32 | 0~4294967295 |  | ms | 32位整型数，LSB=1ms，以上电为零点，软件开算时刻清零。
[7 empty] | 9) | 某设备计时时间9 |  | 32 | UINT32 | 0~4294967295 |  | ms | 32位整型数，LSB=1ms，以上电为零点，软件开算时刻清零。
[7 empty] | 10) | 某设备计时时间10 |  | 32 | UINT32 | 0~4294967295 |  | ms | 32位整型数，LSB=1ms，以上电为零点，软件开算时刻清零。
某设备装置测量数据11 | 100 | 128 | 100 | 111 |  |  | 0x8000 | 某设备计时时间 |  | 32 | UINT32 | 0~4294967295 |  | ms
[7 empty] | 64) | 帧计数 |  | 32 | UINT32 | 0~4294967295 |  | —