## 协议模板（公开）.docx
名称 | 信源系统码 | 信源机器码 | 信宿系统码 | 信宿机器码 | 子地址 | 数据段长度 | ID | 内容 | 子内容 | 类型（bit） | 转换类型 | 判读公式 | 转换公式 | 单位 | 备注
检查结果 |  | BC |  | 1 | 0 | 3 |  | 计时时间 |  | 32 | UINT32 | [0,4294967295] |  | ms | 32位整型数，LSB=1ms，以上电为零点，软件开算时刻清零。 [发起时机:按实际操作流程] [错误处理:-]
检查结果 |  | BC |  | 1 | 0 | 3 |  | 计时时间 |  | 32 | UINT32 | [0,4294967295] |  | ms | 32位整型数，LSB=1ms，以上电为零点，软件开算时刻清零。 [发起时机:按实际操作流程] [错误处理:-]
计算结果 | [7 empty] | 消息类型 |  | 0 | 字节
[8 empty] | 消息序号 |  | 0 | 字节 | [0,255]
某设备装置测量数据1 | 100 | 128 | 100 | 111 |  |  | 0x8000 | 某设备计时时间 |  | 32 | UINT32 | [0,4294967295] |  | ms | 32位整型数，LSB=1ms，以上电为零点，软件开算时刻清零。
[8 empty] | 帧计数 |  | 32 | UINT32 | [0,4294967295] | 10x+0 |  | 乘以10
某设备装置测量数据2 | 100 | 128 | 100 | 111 |  |  | 0x8001 | 某设备计时时间 |  | 32 | UINT32 | [0,4294967295] |  | ms | 32位整型数，LSB=1ms，以上电为零点，软件开算时刻清零。
[8 empty] | 帧计数 |  | 32 | UINT32 | [0,4294967295] | 10x+0 |  | 乘以10
某设备装置测量数据3 | 100 | 128 | 100 | 111 |  |  | 0x8002 | 某设备计时时间 |  | 32 | UINT32 | [0,4294967295] |  | ms | 32位整型数，LSB=1ms，以上电为零点，软件开算时刻清零。
[8 empty] | 帧计数 |  | 32 | UINT32 | [0,4294967295] | 10x+0 |  | 乘以10
[8 empty] | 平均角速度wx |  | 32 | UINT32 | [0,4294967295] |  | °/h | 惯性测量系°/h
[8 empty] | 电压 |  | 16 | UINT16 | [0,65535] | 0~0xFFFF，实际电压/v = （模拟量采集数据/212）×21 | ms | 0~0xFFFF，实际电压/v = （模拟量采集数据/212）×21
[8 empty] | 某设备计时时间 |  | 16 | UINT16 | [0,400] |  | ms | 取值范围0~400
[8 empty] | 某设备计时时间 |  | 32 | UINT32 | [0,4294967295] |  | ms | 32位整型数，LSB=1ms，以上电为零点，软件开算时刻清零。
某设备装置测量数据4 | 100 | 128 | 100 | 111 |  |  | 0x8003 | 某设备计时时间 |  | 32 | UINT32 | [0,4294967295] |  | ms | 32位整型数，LSB=1ms，以上电为零点，软件开算时刻清零。
[8 empty] | 帧计数 |  | 32 | UINT32 | [0,4294967295] | 10x+0 |  | 乘以10
某设备装置测量数据5 | [6 empty] | 0x8004 | 某设备计时时间 |  | 32 | UINT32 | [0,4294967295] |  | ms | 32位整型数，LSB=1ms，以上电为零点，软件开算时刻清零。
[8 empty] | 帧计数 |  | 32 | UINT32 | [0,4294967295] | 10x+0 |  | 乘以10
状态信息 | [7 empty] | 某设备计时时间 |  | 32 | UINT32 |  |  | ms | 32位整型数，LSB=1ms，以上电为零点，软件开算时刻清零。
[8 empty] | 帧计数 |  | 32 | UINT32 |  | 10x+0 |  | 乘以10
某设备装置测量数据6 | [7 empty] | 某设备计时时间 |  | 32 | UINT32 |  |  | ms | 32位整型数，LSB=1ms，以上电为零点，软件开算时刻清零。
[8 empty] | 帧计数 |  | 32 | UINT32 |  | 10x+0 |  | 乘以10
某状态信息 | [7 empty] | 某设备计时时间 |  | 32 | UINT32 |  |  | ms | 32位整型数，LSB=1ms，以上电为零点，软件开算时刻清零。
[8 empty] | 帧计数 |  | 32 | UINT32 |  | 10x+0 |  | 乘以10
某状态信息2 | [7 empty] | 某设备计时时间 |  | 32 | UINT32 | [0,4294967295] |  | ms | 32位整型数，LSB=1ms，以上电为零点，软件开算时刻清零。
[8 empty] | 帧计数 |  | 32 | UINT32 | [0,4294967295] | 10x+0 |  | 乘以10
某设备装置测量数据7 | [7 empty] | 某设备计时时间 |  | 32 | UINT32 | [0,4294967295] |  | ms | 32位整型数，LSB=1ms，以上电为零点，软件开算时刻清零。
[8 empty] | 帧计数 |  | 32 | UINT32 | [0,4294967295] | 10x+0 |  | 乘以10
某状态信息2 | [7 empty] | 总信息 |  | 16 | UINT16
[8 empty] | 总信息 |  | 32 | FLOAT32
[8 empty] | 位置信息 |  | 32 | FLOAT32
综合状态数据 | [7 empty] | 电压 |  | 8 | UINT8 |  |  |  | 某设备电压
[8 empty] | 电流 |  | 8 | UINT8 |  |  |  | 8路电流
[8 empty] | 信道状态 |  | 0 | 见表B.1某信道状态 |  |  |  | 含11路IO采集
[8 empty] | 状态1 |  | 0 | 1
[8 empty] | 状态2 |  | 0 | 4
[8 empty] | 状态3 |  | 0 | 2
[8 empty] | 状态4 |  | 0 | 1