## 协议模板（公开）.docx
名称 | 信源系统码 | 信源机器码 | 信宿系统码 | 信宿机器码 | 子地址 | 数据段长度 | ID | 内容 | 子内容 | 类型（bit） | 转换类型 | 判读公式 | 转换公式 | 单位 | 备注
自检结果 | [7 empty] | XX计时时间 |  |  |  | [0,4294967295] |  | ms | 32位整型数，LSB=1ms，。
[8 empty] | 测试结果 |  | 0 |  | {0xAAAA, 0x5555} |  |  | 0xAAAA：自检合格； 0x5555：自检不合格。 其他值无效。
测试结果 |  | 13 |  | BC | 16 | 29 |  | XX计时时间 |  | 32 | UINT32 | [0,4294967295] |  | ms | 32位整型数，LSB=1ms，以上电为零点，。
[8 empty] | 故障码 |  | 16 | UINT16 |  |  | A | 见表A.10，每位0为无故障
测量数据 |  | 13 |  | BC | 1 | 21 |  | XX计时时间 |  | 32 | UINT32 | [0,4294967295] |  | ms | 32位整型数，LSB=1ms，以上电为零点，。
[8 empty] | CRC校验码 |  | 16 | UINT16 |  |  |  | 无符号整数。序号1到序号10按字节进行CRC校验。
[8 empty] | 注1：。 注2：。 注3：。 |  | 0 |  | [注1：。 注2：。 注3：。] |  | 注1：。 注2：。 注3：。 | 注1：。 注2：。 注3：。
运行状态数据 |  | 13 |  | BC | 5 | 11 |  | XX计时时间 |  | 32 | UINT32 | [0,4294967295] |  | ms | 32位整型数，LSB=1ms，以上电为零点，。
[8 empty] | 执行的指令或状态 |  | 16 | UINT16 |  |  |  | 上电自检：0x0004 详见注1
[8 empty] | CRC校验码 |  | 16 | UINT16 |  |  |  | 无符号整数。序号1到序号9按字节进行CRC校验。
[8 empty] | 注1：。 |  | 0 |  | [注1：。] |  | 注1：。 | 注1：。
XX装置数据1 | [6 empty] | 0x8000 | XX计时时间 |  | 32 | UINT32 | [0,4294967295] |  | ms | 32位整型数，LSB=1ms
[8 empty] | 帧计数 |  | 32 | UINT32 | [0,4294967295] |  |  | 从1开始
[8 empty] | 注1：。 |  | 0 |  | [注1：。] |  | 注1：。 | 注1：。
测试数据2 | [6 empty] | 0x8001 | 帧头 |  | 0 |  |  |  | － | －
[8 empty] | 帧长 |  | 16 | UINT16 | [483 0x01E3] |  | － | 注1
[8 empty] | 校验和 |  | 16 | UINT16 |  |  |  | 之前字节求和
[8 empty] | 注1：从帧头到校验和的所有字节数； 注2：； 注3：； 注4：。 |  | 0 |  | [注1：从帧头到校验和的所有字节数； 注2：； 注3：； 注4：。] |  | 注1：从帧头到校验和的所有字节数； 注2：； 注3：； 注4：。 | 注1：从帧头到校验和的所有字节数； 注2：； 注3：； 注4：。
XX装置仿真输入数据 | [6 empty] | 0x0301 | 仿真状态标志位 |  | 8 | UINT8 |  |  |  | 见注1
[8 empty] | XX计时时间 |  | 32 | UINT32 | [0,4294967295] |  | ms
[8 empty] | 注1：。 注2：。 |  | 0 |  | [注1：。 注2：。] |  | 注1：。 注2：。 | 注1：。 注2：。