## 协议模板（公开）.docx
名称 | 信源系统码 | 信源机器码 | 信宿系统码 | 信宿机器码 | 子地址或消息地址 | 数据段长度（总线为字，其他为字节） | ID | 内容 | 子内容 | 类型（bit） | 转换类型 | 判读公式（暂不设计） | 转换公式（变量必须为x） | 单位 | 备注
— |  | BC |  | RT3 | 7 | 3 | 1 | 飞行计时时间 |  | 32 | UINT32 | 0~0xFFFFFFFF |  | ms | 接收XX指令后，完成时标清零
[7 empty] | 2 | 控制指令1 |  | 16 | UINT16 | 0x1701：供电 0x1702：断电 其他值无效 |  | —
[5 empty] | 接收组播地址 |  | 3 | 控制指令2 |  | 16 | UINT16 | 0x1701：供电 0x1702：断电 其他值无效 |  | —
[7 empty] | 4 | 控制指令3 |  | 16 | UINT16 | 0x1701：供电 0x1702：断电 其他值无效 |  | —
[7 empty] | 5 | CRC校验字 |  | 16 | UINT16 | — |  | — | 序号1~4所有字节的CRC值，计算公式见附录C
— | [6 empty] | 1 | 飞行计时时间 |  | 32 | UINT32 | 0~0xFFFFFFFF |  | ms | 该时间为软件运行计时时间
[7 empty] | 2 | PD状态 |  | 8 | UINT8 | 0xAA：接通状态； 0x55：未接通状态；其他值无效。 |  | — | —
BPservo_SynData | [7 empty] | 飞行计时 |  | 32 | UINT32 | 0~4294967295 |  | ms
[8 empty] | CRC校验码 |  | 16 | UINT16 | - |  | -