## 协议模板（公开）.docx
名称 | 信源系统码 | 信源机器码 | 信宿系统码 | 信宿机器码 | 子地址 | 数据段长度 | ID | 内容 | 子内容 | 类型（bit） | 转换类型 | 判读公式 | 转换公式 | 单位 | 备注
检查结果1 |  |  |  |  | 0 | 3 |  | 计时时间1 |  | 32 | UINT32 | [0,4294967295] | 32位整型数，LSB=1ms，以上电为零点，软件开算时刻清零。
检查结果2 |  | BC |  | 1 | 0 | 4 |  | 计时时间2 |  | 32 | UINT32 | [0,4294967295] | 32位整型数，LSB=1ms，以上电为零点，软件开算时刻清零。 | ms
某设备装置测量数据1 | [7 empty] | 某设备计时时间3 |  | 32 | UINT32 | [0,4294967295] | 10x | ms | 32位整型数，LSB=1ms，以上电为零点，软件开算时刻清零。
[8 empty] | 帧计数1 |  | 32 | UINT32 | [0,4294967295] | 10x |  | 乘以10
某设备装置测量数据2 | [7 empty] | 某设备计时时间4 |  | 32 | UINT32 | [0,4294967295] | 10x | ms | 32位整型数，LSB=1ms，以上电为零点，软件开算时刻清零。
[8 empty] | 帧计数2 |  | 32 | UINT32 | [0,4294967295] | 10x |  | 乘以10
某设备装置测量数据3 | [7 empty] | 某设备计时时间4 |  | 32 | UINT32 | [0,4294967295] |  | ms | 32位整型数，LSB=1ms，以上电为零点，软件开算时刻清零。
[8 empty] | 帧计数3 |  | 32 | UINT32 | [0,4294967295] | 10x |  | 乘以10
[8 empty] | 平均角速度wx |  | 32 | UINT32 | [0,4294967295] |  | °/h | 惯性测量系°/h
[8 empty] | 电压 |  | 16 | UINT16 | [0,65535] | 21x | ms | 0~0xFFFF，实际电压/v = （模拟量采集数据/212）×21
[8 empty] | 某设备计时时间5 |  | 16 | UINT16 | [0,4294967295] |  | ms | 取值范围0~400
[8 empty] | 某设备计时时间6 |  | 32 | UINT32 | [0,4294967295] |  | ms | 32位整型数，LSB=1ms，以上电为零点，软件开算时刻清零。
[8 empty] | 某设备计时时间7 |  | 32 | UINT32 | [0,4294967295] |  | ms | 32位整型数，LSB=1ms，以上电为零点，软件开算时刻清零。
[8 empty] | 某设备计时时间8 |  | 32 | UINT32 | [0,4294967295] |  | ms | 32位整型数，LSB=1ms，以上电为零点，软件开算时刻清零。
[8 empty] | 某设备计时时间9 |  | 32 | UINT32 | [0,4294967295] |  | ms | 32位整型数，LSB=1ms，以上电为零点，软件开算时刻清零。
[8 empty] | 某设备计时时间10 |  | 32 | UINT32 | [0,4294967295] |  | ms | 32位整型数，LSB=1ms，以上电为零点，软件开算时刻清零。
某状态信息 | [7 empty] | 某设备计时时间 |  | 32 | UINT32 |  |  |  | 32位整型数，LSB=1ms，以上电为零点，软件开算时刻清零。
[8 empty] | 帧计数 |  | 32 | UINT32 |  |  |  | 乘以10
[8 empty] | 某设备计时时间 |  | 32 | UINT32 |  |  |  | 32位整型数，LSB=1ms，以上电为零点，软件开算时刻清零。
[8 empty] | 某设备计时时间 |  | 32 | UINT32 |  |  |  | 32位整型数，LSB=1ms，以上电为零点，软件开算时刻清零。
[8 empty] | 某设备计时时间 |  | 32 | UINT32 |  |  |  | 32位整型数，LSB=1ms，以上电为零点，软件开算时刻清零。
[8 empty] | 某设备计时时间 |  | 32 | UINT32 |  |  |  | 32位整型数，LSB=1ms，以上电为零点，软件开算时刻清零。
[8 empty] | 某设备计时时间 |  | 32 | UINT32 |  |  |  | 32位整型数，LSB=1ms，以上电为零点，软件开算时刻清零。
[8 empty] | 某设备计时时间 |  | 32 | UINT32 |  |  |  | 32位整型数，LSB=1ms，以上电为零点，软件开算时刻清零。
[8 empty] | 某设备计时时间 |  | 32 | UINT32 |  |  |  | 32位整型数，LSB=1ms，以上电为零点，软件开算时刻清零。
[8 empty] | 某设备计时时间 |  | 32 | UINT32 |  |  |  | 32位整型数，LSB=1ms，以上电为零点，软件开算时刻清零。
某设备 | [7 empty] | 某设备计时时间 |  | 32 | UINT32 | [0,4294967295] | 10x | ms | 32位整型数，LSB=1ms，以上电为零点，软件开算时刻清零。
[8 empty] | 帧计数 |  | 32 | UINT32 | [0,4294967295] |  |  | 乘以10